## 调研表
项目 | 二级项目 | 商家填写内容 | 备注 | 填写说明
铝材系统 | 铝材牌子是什么 |  |  | 是否波纹铝
通体壁厚多少
主框，副框，玻扇*分别是多少腔体
加强筋有几根，是否垂直对齐铝框
隔热系统 | 隔热条是什么品牌
隔热条是什么型号
是否垂直等温线隔热
隔热条宽度多少
密封系统 | 密封胶条是什么品牌和材质
玻扇有几道密封
玻璃系统 | 玻璃是哪家厂的原片？ |  |  | 阳光下是否有波纹？
玻璃的深加工厂是哪家
玻璃是否标配充氩气？
玻璃标配的是5mm还是6mm？升级怎么算
是否为夹胶玻璃？
Lowe玻璃是标配还是额外加价的？
中空铝条是不是一体折弯？
五金系统 | 五金品牌有哪些？
锁盒、传动点，锁座、合页、铰链是否一个品牌？
是否有防坠绳
辅材 | 结构胶品牌是什么
发泡胶品牌是什么
螺丝是什么
其他 | 纱窗可以选择哪些，标配是什么
旧窗拆除是否包修边？
安装时如何找平
| 质保怎么算 |  |  | 玻璃质保、五金质保或整窗质保
是否有整体质量检测报告
价格多少一平

## 验收表
封窗验收表
项目名称： |  | 业主：
面积： |  | 验收日期：
序号 | 验收项目及标准 | 验收结果（勾选） | 备注
1 | 根据设计图纸核对实际安装效果（包括尺寸、开启扇位置和方向是否对应），检查窗户是否水平垂直，安装时要用水平仪校正 | □合格 □不合格
2 | 检查窗户是否牢固结实，按压大玻璃和开启扇四个角无晃动 | □合格 □不合格
3 | 检查把手、铰链等五金配件品牌是否和合同一致，开关是否开合顺畅，链条螺丝有无打满，膨胀螺丝不能打在隔热条上 | □合格 □不合格
4 | 检查窗框、玻璃、五金有无磨损、划痕、磕碰 | □合格 □不合格
5 | 检查边角位置有无缝隙，窗框和墙体间的距离不能超过2cm | □合格 □不合格
6 | 检查玻璃中空层有无灰尘或者水蒸气 | □合格 □不合格
7 | 检查钢化玻璃是否有3C认证，正常用钥匙刮是刮不掉的 | □合格 □不合格
8 | 检查中空玻璃的铝条是否是一体折弯的，如果是拼接的会影响密封性 | □合格 □不合格
9 | 检查隔热胶条是否是PA66尼龙材质 | □合格 □不合格
10 | 检查每个外开窗是否都装有防坠绳 | □合格 □不合格
11 | 检查密封性是否良好，用打火机点火测试开启扇的密封性，火苗无晃动即合格，或夹一张A4纸抽不出即合格 | □合格 □不合格
12 | 检查结构胶是否打得均匀连贯饱满，胶条宽度不能小于1cm，防止后期漏水漏风 | □合格 □不合格
13 | 检查窗户是否有排水孔和排水槽，排水是否顺畅 | □合格 □不合格
14 | 下雨过后检查窗边有无漏水渗水现象 | □合格 □不合格
房主签名： |  | 施工方签名：
备注：以上验收内容为该工程施工工艺的验收标准，房主可以按照表格逐一检查，也可联系装修公司专人进行验收服务，不需要房主自己验收，仅需作为查漏补缺来复查核实。